## 数量総括表
§1．数量総括表
レベル1 | レベル2 | レベル3 | レベル4 | レベル5 | 数量単位 | 数量区分 |  | 数量 | 備 考
工事区分 | 工 種 | 種 別 | 細 別 | 規 格 |  | A1橋台 | A2橋台
道路修繕 | 現場塗装工 | 塗替塗装工 | 素地調整 | 塗膜除去(塗膜剥離剤) | ｍ2 |  |  | 57.15
|  |  | 素地調整 | 1種ケレン相当 | ｍ2 |  |  | 57.15
|  |  | 下塗り | 有機ジンクリッジペイント | ｍ2 |  |  | 57.15
|  |  | 下塗り | 弱溶剤形変性エポキシ樹脂塗料下塗 | ｍ2 |  |  | 57.15
|  |  | 下塗り | 弱溶剤形変性エポキシ樹脂塗料下塗 | ｍ2 |  |  | 57.15
|  |  | 中塗り | 弱溶剤形ふっ素樹脂塗料用中塗 | ｍ2 |  |  | 57.15
|  |  | 上塗り | 弱溶剤形ふっ素樹脂塗料上塗 | ｍ2 |  |  | 57.15
|  |  | 廃材運搬・処分 | 特定産業廃棄物(塗膜剥離剤＋塗膜かす) | kg |  |  | 34
|  |  | 足場工 | 吊足場 | ｍ2 |  |  | 40.1
|  |  | 足場工 | 朝顔(両側) | ｍ2 |  |  | 43.1
|  |  | 足場工 | 朝顔(片側) | ｍ2 |  |  | 5.9
|  |  | 防護工 | 床面シート張防護 | ｍ2 |  |  | 40.1
|  |  | 防護工 | 朝顔板張防護(両側) | ｍ2 |  |  | 43.1
|  |  | 防護工 | 朝顔板張防護(片側) | ｍ2 |  |  | 5.9
|  |  | 防護工 | 朝顔シート張防護(両側) | ｍ2 |  |  | 43.1
|  |  | 防護工 | 朝顔シート張防護(片側) | ｍ2 |  |  | 5.9
|  |  | 防護工 | 塗膜剥離剤養生シート(床面＋朝顔) | ｍ2 |  |  | 49.6
| 橋梁補修工 | 断面修復工 | 左官工法 | ポリマーセメントモルタル(防錆処理有) | ｍ3 |  |  | 0.0049
|  | 胸壁工 | 舗装取壊し | As舗装 t=50mm | ｍ2 | 7.5 | 6.2 | 13.7
|  |  | 舗装復旧 | 密粒度As t=50mm | ｍ2 | 6.3 | 5 | 11.3
|  |  | 床掘 |  | ｍ3 | 14.5 | 13 | 27.5
|  |  | 埋戻 |  | ｍ3 | 12.5 | 11.2 | 23.7
|  |  | 残土運搬 |  | ｍ3 | 2 | 1.8 | 3.8
|  |  | 旧胸壁撤去 |  | ｍ3 | 0.9 | 0.7 | 1.6
|  |  | 殻運搬 | Co殻、26.0km | ｍ3 | 0.9 | 0.7 | 1.6
|  |  | 殻処分 | Co殻 | t | 2.3 | 1.8 | 4.1
|  |  | チッピング |  | ｍ2 | 3.2 | 2.5 | 5.7
|  |  | 鉄筋探査 | 横向き | ｍ2 | 3.2 | 2.5 | 5.7
|  |  | 削孔 | φ26×250 | 孔 | 30 | 24 | 54
|  |  | 注入材 | エポキシ樹脂 | kg | 3 | 2.4 | 5.4
|  |  | 型枠 | 木製 | ｍ2 | 11.5 | 9.6 | 21.1
|  |  | 型枠 | 発泡スチロール | ｍ2 | 0.9 | 0.7 | 1.6
|  |  | 均しコンクリート | 18-8-25 | ｍ3 | 0 | 0.1 | 0.1
|  |  | 躯体コンクリート | 24-8-25 | ｍ3 | 2.8 | 1.9 | 4.7
|  |  | 鉄筋 | SD345、D13 | t | 0.003 | 0.043 | 0.046
|  |  | 鉄筋 | SD345、D16 | t | 0.152 | 0.122 | 0.274
道路修繕 | 橋梁補修工 | 縁端拡幅工 | コンクリート張 |  | ｍ3 | 0 | 0.1 | 0.1
|  |  | 床掘 |  | ｍ3 | 0 | 3.5 | 3.5
|  |  | 埋戻 |  | ｍ3 | 0 | 2.1 | 2.1
|  |  | 残土運搬 |  | ｍ3 | 0 | 1.4 | 1.4
|  |  | 残土処分 |  | t | 0 | 2.5 | 2.5
|  |  | モルタル充填 |  | ｍ | 4.5 | 0 | 4.5
|  |  | モルタル充填 |  | ｍ3 | 0.05 | 0 | 0.05
|  |  | チッピング |  | ｍ2 | 4.9 | 3.6 | 8.5
|  |  | 鉄筋探査 | 横向き | ｍ2 | 4.9 | 3.6 | 8.5
|  |  | 削孔 | φ26×250 | 孔 | 30 | 24 | 54
|  |  | 注入材 | エポキシ樹脂 | kg | 4.8 | 2.4 | 7.2
|  |  | 型枠 | 木製 | ｍ2 | 6.7 | 4.3 | 11
|  |  | 均しコンクリート | 18-8-25 | ｍ3 | 0 | 0.1 | 0.1
|  |  | 躯体コンクリート | 24-8-25 | ｍ3 | 1.6 | 1.2 | 2.8
|  |  | 鉄筋 | SD345、D13 | t | 0.09 | 0.068 | 0.158
|  |  | 鉄筋 | SD345、D16 | t | 0.061 | 0.045 | 0.106
|  |  | 支保工 |  | 空ｍ3 | 6.8 | 0 | 6.8
| 橋梁付属物工 | 伸縮装置工 |  |  | ｍ | 4.5 | 3.7 | 8.2 | SMジョイント同等品
|  | 排水管取替工 | 鉄筋探査 | 下向き | ｍ2 |  |  | 0.08
|  |  | 削孔 | φ110×200 | 孔 |  |  | 3
|  |  | 排水管 | VP φ75 | ｍ |  |  | 2.59
|  |  | 排水管 | VP φ75 | 本 |  |  | 1
|  |  | 排水目皿 | ニッケルクロームめっき | 個 |  |  | 3
|  |  | 支持金物 | PL 4.5×75 | t |  |  | 0.008
|  |  | 支持金物 | L 75×75×6 | t |  |  | 0.002
|  |  | 支持金物 | ボルト W3/8×25 | 本 |  |  | 12
|  |  | 支持金物 | ナット W3/8 | 個 |  |  | 12
|  |  | 支持金物 | ワッシャー W3/8 | 枚 |  |  | 24
|  |  | 支持金物 | ボルト W3/8×32 | 本 |  |  | 12
|  |  | 支持金物 | ナット W3/8 | 個 |  |  | 12
|  |  | 支持金物 | ワッシャー W3/8 | 枚 |  |  | 24
|  | 雑工 | 護岸補修工 | モルタル充填 | ｍ |  |  | 9.28
|  |  |  | モルタル充填 | ｍ3 |  |  | 0.1
|  |  | 土砂撤去工 | 掘削 | ｍ3 |  |  | 1
|  |  | 土砂運搬 | 土砂運搬 | ｍ2 |  |  | 1
|  | 支承取替工 | 支承撤去 |  | t |  |  | 0.2635
|  |  | 支承設置 | コンクリートはつり | ｍ3 |  |  | 0.54
|  |  | 支承設置 | L-90×90×10 | t |  |  | 0.071 | ジャッキアップ用補剛材
|  |  | 支承設置 | HTB M20×55 | 本 |  |  | 24
|  |  | 支承設置 | 鋼材孔明け | 孔 |  |  | 72
|  |  | 支承設置 | フラットジャッキ | 個 |  |  | 5
|  |  | 支承設置 | 高さ調整PL | t |  |  | 0.04
|  |  | 支承設置 | 橋座コンクリート型枠 | ｍ2 |  |  | 1
|  |  | 支承設置 | 橋座コンクリート | ｍ3 |  |  | 0.49
|  |  | 支承設置 | 沓座モルタル | ｍ3 |  |  | 0.05
|  |  | 支承設置 | 補強鉄筋 | t |  |  | 0.019
|  |  | 支承設置 | 可動支承 | 基 |  |  | 2 | 160kN用
|  |  | 支承設置 | 可動支承 | 基 |  |  | 1 | 30kN用
|  |  | 支承設置 | 固定支承 | 基 |  |  | 2 | 150kN用

## 2-1 塗装塗替工（上部工）
§2.数量計算書
1．塗替塗装工
1-1 上部工
| 種 別 |  | 算出式 | [6 empty] | 面 数 | 数 量（個） | 現場塗装(m2) | 備 考
| ① | U-Flg PL | 200 | × | 12000 |  |  |  |  | 1 | 2 | 4.8
|  | L-Flg PL | 200 | × | 12000 |  |  |  |  | 2 | 2 | 9.6
|  | 〃 | 200 | × | 200 |  |  |  |  | 1 | 4 | -0.2 | Sole PLﾗｯﾌﾟ部控除
| ② | Web PL | 560 | × | 12000 |  |  |  |  | 2 | 2 | 26.9
| ③ | 垂直補剛材 PL | 90 | × | 560 |  |  |  |  | 2 | 12 | 1.2
|  | 〃 | 80 | × | 250 |  |  |  |  | 1 | 8 | -0.2 | 横桁ﾗｯﾌﾟ部控除
|  | 〃 | 80 | × | 220 |  |  |  |  | 1 | 4 | -0.1 | Guss PLﾗｯﾌﾟ部控除
| ④ | U-Flg PL | 200 | × | 4375 |  |  |  |  | 1 | 1 | 0.9
|  | L-Flg PL | 200 | × | 4375 |  |  |  |  | 2 | 1 | 1.8
|  | 〃 | 200 | × | 200 |  |  |  |  | 1 | 4 | -0.2 | Sole PLﾗｯﾌﾟ部控除
| ⑤ | Web PL | 427 | × | 4375 |  |  |  |  | 2 | 1 | 3.7
| ⑥ | 垂直補剛材 PL | 90 | × | 427 |  |  |  |  | 2 | 2 | 0.2
|  | 〃 | 80 | × | 250 |  |  |  |  | 1 | 1 | -0.02 | 横桁ﾗｯﾌﾟ部控除
| ⑦ | [-250×90 | 90 | × | 2270 |  |  |  |  | 4 | 4 | 3.3
|  | 〃 | 250 | × | 2270 |  |  |  |  | 2 | 4 | 4.5
|  | 〃 | 80 | × | 250 |  |  |  |  | 1 | 8 | -0.2 | 垂直補剛材ﾗｯﾌﾟ部控除
|  | HTB M20 | 5.29 | × | 1 | ／ | 1000 |  |  | - | 24 | 0.13
|  | 〃 | 0.04 | × | 0.04 | × | π | ／ | 4 | - | 48 | -0.06 | ﾜｯｼｬｰ部控除
| ⑧ | [-250×90 | 90 | × | 1040 |  |  |  |  | 4 | 1 | 0.4
|  | 〃 | 250 | × | 1040 |  |  |  |  | 2 | 1 | 0.5
|  | 〃 | 80 | × | 250 |  |  |  |  | 1 | 1 | -0.02 | 垂直補剛材ラップ部控除
|  | HTB M20 | 5.29 | × | 1 | ／ | 1000 |  |  | - | 6 | 0.03
|  | 〃 | 0.04 | × | 0.04 | × | π | ／ | 4 | - | 12 | -0.02 | ﾜｯｼｬｰ部控除
| ⑨ | Guss-PL | 200 | × | 220 |  |  |  |  | 2 | 4 | 0.25 | NET 70%
|  | 〃 | 80 | × | 220 |  |  |  |  | 1 | 4 | -0.07 | 垂直補剛材ラップ部控除
|  | HTB M20 | 5.29 | × | 1 | ／ | 1000 |  |  | - | 12 | 0.06
|  | 〃 | 0.04 | × | 0.04 | × | π | ／ | 4 | - | 24 | -0.03 | 控除
| 合 計 | [10 empty] | 57.15
塗膜剥離剤(アクアインプラスを想定)及び塗膜かすの推定廃材量は、過去の実績から0.6kg/m2、0.00129m3/kgとし
以下のとおりとする。
W＝0.6kg×57m2＝34kg
V＝34kg×0.00129m3/kg＝0.044m3
1-2 足場工
(a) 吊足場
| A＝ | (4.4＋3.7)/2×9.9 | [9 empty] | ＝ | 40.1
(b) 両側朝顔
| A＝ | (4.5＋3.7)/2×10.5 | [9 empty] | ＝ | 43.1
(c) 片側朝顔
| A＝ | 3.7×(12.1－10.5) | [9 empty] | ＝ | 5.9
(d) 防護工
1) 床面シート張防護
| A＝ | [10 empty] | ＝ | 40.1
2) 両側朝顔板張防護
| A＝ | [10 empty] | ＝ | 43.1
3) 片側朝顔板張防護
| A＝ | [10 empty] | ＝ | 5.9
5) 両側朝シート張防護
| A＝ | [10 empty] | ＝ | 43.1
6) 片側朝顔シート防護
| A＝ | [10 empty] | ＝ | 5.9
7) 塗膜剥離剤養生シート工
| A＝ | (4.5＋3.7)/2×12.1 | [9 empty] | ＝ | 49.6

## 2-2 補修工
2．橋梁補修工
2-1 断面修復工
(1) 上部工
| No | 幅 W(mm) | 長さ L(mm) | 深さ t(mm) | 補修材(m3) | 備考
ロス18%
| 1 | 100 | 100 | 50 | 0.0006 | 鉄筋露出
| 2 | 100 | 100 | 50 | 0.0006 | 鉄筋露出
| 3 | 100 | 100 | 50 | 0.0006 | 鉄筋露出
| 4 | 200 | 100 | 50 | 0.0012 | 鉄筋露出
| 5 | 100 | 200 | 50 | 0.0012 | 鉄筋露出
| 6 | 50 | 50 | 50 | 0.0001 | 鉄筋露出
| 7 | 100 | 100 | 50 | 0.0006 | 鉄筋露出
| 合 計 |  |  |  | 0 | 防錆処理無
[5 empty] | 0.0049 | 防錆処理有
2. 下部工補修工
2-1 土工及び胸壁撤去工
(1) A1橋台
(a) 舗装破砕工
A＝ | 1.66×4.5 | [7 empty] | ＝ | 7.5
(b) 舗装工
A＝ | 1.4×4.5 | [7 empty] | ＝ | 6.3
(a) 床掘工
V＝ | (0.9＋1.66)×1/2×1.6×(2.6×1/2×2＋4.5) | [7 empty] | ＝ | 14.5
(b) 埋戻工
V＝ | 14.5－(0.267＋0.3)×1/2×1.6×4.5 | [7 empty] | ＝ | 12.5
(c) 残土処分
V＝ | 14.5－12.5 | [7 empty] | ＝ | 2
W＝ | 2.0×1.8 | [7 empty] | ＝ | 3.6
(d) 旧胸壁撤去工
V＝ | 0.23×(0.875×3.5＋0.695×1.0) | [7 empty] | ＝ | 0.9
W＝ | 0.9×2.5 | [7 empty] | ＝ | 2.3
(2) A2橋台
(a) 舗装破砕工
A＝ | 1.68×3.7 | [7 empty] | ＝ | 6.2
(b) 舗装工
A＝ | 1.34×3.7 | [7 empty] | ＝ | 5
(a) 床掘工
V1＝ | (0.9＋1.68)×1/2×1.6×(2.6×1/2×2＋3.7) | [7 empty] | ＝ | 13
V2＝ | {0.4×0.78＋(0.78＋0.93)×1/2×0.15＋(0.93＋0.775)×1/2×0.45＋0.4×1.03＋(1.03＋1.18)×1/2×0.15＋(1.18＋1.025)×1/2×0.45}×1/2×3.7
[9 empty] | ＝ | 3.5
(b) 埋戻工
V1＝ | 13.0－(0.48×3.7) | [7 empty] | ＝ | 11.2
V2＝ | 0.95×(0.48＋0.73)×1/2×3.7 | [7 empty] | ＝ | 2.1
(c) 残土処分
V1＝ | 0.48×3.7 | [7 empty] | ＝ | 1.8
W1＝ | 1.8×1.8 | [7 empty] | ＝ | 3.2
V2＝ | 3.5－2.1 | [7 empty] | ＝ | 1.4
W2＝ | 1.4×1.8 | [7 empty] | ＝ | 2.5
(d) 旧胸壁撤去工
V＝ | 0.22×0.87×3.7 | [7 empty] | ＝ | 0.7
W＝ | 0.7×2.5 | [7 empty] | ＝ | 1.8
(e) コンクリート張工
V＝ | 0.05×(0.48＋0.73)×1/2×3.7 | [7 empty] | ＝ | 0.1
2-2 躯体工
(1) A1橋台
(a) 胸壁工
1) 鉄筋探査工及びチッピング工
A＝ | 0.675×3.5＋0.855×1.0 | [7 empty] | ＝ | 3.2
2) 削孔工（φ26×250）
N＝ | 15×2 | [7 empty] | ＝ | 30
3) エポキシ樹脂
W＝ | π×1/4×(0.026^2－0.016^2)×0.25×30×1200 | [7 empty] | ＝ | 3
4) 型枠工
a) 側面
A＝ | 1.55×4.5＋(0.875－0.2)×3.5＋(0.695－0.2)×1.0 | [7 empty] | ＝ | 9.8
b) 端面
A＝ | 0.675×0.3＋0.875×0.475＋0.855×0.3＋0.695×0.475 | [7 empty] | ＝ | 1.2
c) 均しコンクリート部
A＝ | 0.1×(4.5＋0.3×2) | [7 empty] | ＝ | 0.5
[7 empty] | ΣA |  | Σ＝ | 11.5
d) 発泡スチロール
A＝ | 0.2×4.5 | [7 empty] | ＝ | 0.9
5) 鉄筋工
6) 均しコンクリート工
V＝ | 0.3×0.1×4.5 | [7 empty] | ＝ | 0.1
7) 躯体コンクリート工
V＝ | (0.3×0.675＋0.875×0.475)×3.5＋(0.3×0.855＋0.475×0.695)×1.0 | [7 empty] | ＝ | 2.8
(b) 縁端拡幅工
1) 橋座あご竪壁間隙間モルタル充填工
L＝ | [8 empty] | ＝ | 4.5
V＝ | 0.02×0.585×4.5 | [7 empty] | ＝ | 0.05
1) 鉄筋探査工及びチッピング工
A＝ | (0.4＋0.212＋0.444)×3.5＋(0.58＋0.212＋0.444)×1.0 | [7 empty] | ＝ | 4.9
2) 削孔工（φ26×250）
N＝ | 15×2 | [7 empty] | ＝ | 30
3) エポキシ樹脂
W＝ | π×1/4×(0.026^2－0.016^2)×0.4×30×1200 | [7 empty] | ＝ | 4.8
4) 型枠工
a) 側面
A＝ | 0.97×3.5＋1.15×1.0 | [7 empty] | ＝ | 4.5
b) 端面
A1＝ | 0.4×0.3＋(0.3＋0.45)×1/2×0.15＋(0.45＋0.303)×1/2×0.42 | [7 empty] | ＝ | 0.3
A2＝ | 0.58×0.3＋(0.3＋0.45)×1/2×0.15＋(0.45＋0.303)×1/2×0.42 | [7 empty] | ＝ | 0.4
A3＝ | 0.18×0.3 | [7 empty] | ＝ | 0.1
A4＝ | 0.303×4.5 | [7 empty] | ＝ | 1.4
[8 empty] | Σ | ＝ | 6.7
5) 鉄筋工
6) 躯体コンクリート工
V1＝ | {0.4×0.3＋(0.3＋0.45)×1/2×0.15＋(0.45＋0.303)×1/2×0.42}×3.5 | [7 empty] | ＝ | 1.2
V2＝ | {0.58×0.3＋(0.3＋0.45)×1/2×0.15＋(0.45＋0.303)×1/2×0.42}×1.0 | [7 empty] | ＝ | 0.4
[8 empty] | ΣV | ＝ | 1.6
(2) A2橋台
(a) 胸壁工
1) 鉄筋探査工及びチッピング工
A＝ | 0.68×3.7 | [7 empty] | ＝ | 2.5
2) 削孔工（φ26×250）
N＝ | 12×2 | [7 empty] | ＝ | 24
3) エポキシ樹脂
W＝ | π×1/4×(0.026^2－0.016^2)×0.25×24×1200 | [7 empty] | ＝ | 2.4
4) 型枠工
a) 側面
A＝ | {1.55＋(0.87－0.2)}×3.7 | [7 empty] | ＝ | 8.2
b) 端面
A＝ | (0.36×0.68＋0.3×0.87)×2 | [7 empty] | ＝ | 1
c) 均しコンクリート部
A＝ | 0.1×(3.7+0.36×2) | [7 empty] | ＝ | 0.4
[7 empty] | ΣA | Σ | ＝ | 9.6
d) 発泡スチロール
A＝ | 0.2×3.7 | [7 empty] | ＝ | 0.7
5) 鉄筋工
6) 均しコンクリート工
V＝ | 0.36×0.1×3.7 | [7 empty] | ＝ | 0.1
7) 躯体コンクリート工
V＝ | (0.36×0.68＋0.3×0.87)×3.7 | [7 empty] | ＝ | 1.9
(b) 縁端拡幅工
1) 鉄筋探査工及びチッピング工
A＝ | (0.4＋0.212＋0.371)×3.7 | [7 empty] | ＝ | 3.6
2) 削孔工（φ26×250）
N＝ | 12×2 | [7 empty] | ＝ | 24
3) エポキシ樹脂
W＝ | π×1/4×(0.026^2－0.016^2)×0.25×24×1200 | [7 empty] | ＝ | 2.4
4) 型枠工
a) 側面
A＝ | 0.9×3.7 | [7 empty] | ＝ | 3.3
b) 端面
A＝ | {0.4×0.3＋(0.3＋0.45)×1/2×0.15＋(0.45＋0.328)×1/2×0.35}×2 | [7 empty] | ＝ | 0.6
c) 均しコンクリート部
A＝ | (0.293＋0.328)×1/2×0.1×2＋0.1×3.7 | [7 empty] | ＝ | 0.4
[7 empty] | ΣA | Σ | ＝ | 4.3
5) 鉄筋工
6) 均しコンクリート工
V＝ | (0.263+0.328)×1/2×0.1×3.7 | [7 empty] | ＝ | 0.1
7) 躯体コンクリート工
V＝ | {0.4×0.3+(0.3+0.45)×1/2×0.15+(0.45+0.328)×1/2×0.35}×3.7 | [7 empty] | ＝ | 1.2
8) コンクリート張工
V＝ | (0.48＋0.73)×1/2×0.05×3.7 | [7 empty] | ＝ | 0.1
2-3 足場工及び支保工
V＝ | {(1.23＋0.5)×1/2×2.08＋(1.23＋1.0)×1/2×0.66}×1/2×5.4 | [7 empty] | ＝ | 6.8

## 2-4．橋梁付属物工
3．橋梁付属物工
3-1 伸縮装置工
(1) A1側
L＝ |  | ＝ | 4.5
(2) A2側
L＝ |  | ＝ | 3.7
3-2 排水管取替工
(1) 既設排水孔モルタル充填（φ50×200）
V＝ | 0.05^2×π／4×0.2×2 | ＝ | 0.001
(2) 排水管（VP-φ75×970、650）
L＝ | 0.97×2＋0.65 | ＝ | 2.59
N＝ | 2.5／4.0 | ＝ | 1
(3) 排水目皿（呼び径75、ニッケルクロムメッキ仕上げ）
N＝ |  |  | 3
(4) 鉄筋探査（下向き）
A＝ | 0.2×0.2×2 | ＝ | 0.08
(5) 削孔工（φ110×200）
N＝ |  | ＝ | 3
(6) エポキシ樹脂充填材
W＝ | (0.09^2－0.089^2)×π／4×0.2×3×1200 | ＝ | 0.1
(6) 支持金物
3-3 雑工
(1) 護岸補修工（ひび割れモルタル充填）
L＝ | 2.73+6.55 | ＝ | 9.28
V＝ | 0.05×2.73×0.3+0.05×6.55×0.3 | ＝ | 0.1
(2) 地覆側面土砂撤去工
(a) 掘削
V＝ | 0.23×2.16＋0.25×1.835 | ＝ | 1
(b) 土砂運搬・処分
V＝ |  | ＝ | 1
W＝ | 1.0×1.8 | ＝ | 1.8
3-4 支承取替工
(1) 支承撤去工
既設支承の重量は、以下に示す道路橋、支承標準設計 主要寸法・重量塗装面積一覧表(㈳日本支承協会)を
参考に、本橋の上部工反力及び支承寸法の現地計測結果から、固定支承を52.4kg、可動支承を52.9kgとした。
W＝ | 52.4×2＋52.9×3 | ＝ | 263.5
(2) 支承設置工
(a) コンクリートはつり工
V＝ | 0.4×(0.58×0.6×2＋0.42×0.6＋0.58×0.35×2) | ＝ | 0.54
(b) ジャッキアップ用補剛材
(c) ジャッキ（フラットジャッキ FJ-10）
N＝ |  | ＝ | 5
(d) ジャッキ高さ調整用プレート
W＝ | (0.18×0.18×0.03×3＋0.18×0.18×0.04×2)×7.85 | ＝ | 0.04
(e) 橋座コンクリート工
1) 型枠工
A＝ | (0.58×2+0.42)×0.4+0.58×0.35×2 | ＝ | 1
2) コンクリート工
V＝ | 0.54－0.05 | ＝ | 0.49
(f) 沓座モルタル工
1) モルタル
V＝ | 0.05×(0.58×0.425×2＋0.42×0.425＋0.58×0.35×2) | ＝ | 0.05
2) 補強鉄筋
(g) 支承本体
1) 可動支承(160ｋN用)
N＝ |  | ＝ | 2
2) 可動支承(30ｋN用)
N＝ |  | ＝ | 1
3) 固定支承(150ｋN用)
N＝ |  | ＝ | 2

## 鉄筋量算出根拠
記号 | 径 | 長さ | 本数 | 単位質量 | 1本当り質量 | 質量 | 摘要
|  | (mm) |  | (kgf/m) | (kgf) | (kgf)
P1 | D16 | 870 | 12 | 1.56 | 1.36 | 16
P2 | D16 | 870 | 12 | 1.56 | 1.36 | 16
P3 | D16 | 2200 | 13 | 1.56 | 3.43 | 45
P4 | D16 | 2200 | 13 | 1.56 | 3.43 | 45
P5 | D13 | 3600 | 12 | 0.995 | 3.58 | 43
[5 empty] | D13 | 43 | kg
[5 empty] | D16 | 122 | kg
[5 empty] | 合 計 | 165 | kg
記号 | 径 | 長さ | 本数 | 単位質量 | 1本当り質量 | 質量 | 摘要
|  | (mm) |  | (kgf/m) | (kgf) | (kgf)
W1 | D16 | 1110 | 12 | 1.56 | 1.73 | 21
W2 | D16 | 1110 | 12 | 1.56 | 1.73 | 21
W3 | D13 | 1130 | 13 | 0.995 | 1.12 | 15
W4 | D13 | 1130 | 13 | 0.995 | 1.12 | 15
W5 | D13 | 680 | 13 | 0.995 | 0.68 | 9
W6 | D13 | 3600 | 8 | 0.995 | 3.58 | 29
H1 | D16 | 480 | 4 | 1.56 | 0.75 | 3
[5 empty] | D13 | 68 | kg
[5 empty] | D16 | 45 | kg
[5 empty] | 合 計 | 113 | kg
記号 | 径 | 長さ | 本数 | 単位質量 | 1本当り質量 | 質量 | 摘要
|  | (mm) |  | (kgf/m) | (kgf) | (kgf)
P1 | D16 | 840 | 10 | 1.56 | 1.31 | 13
P'1 | D16 | 920 | 5 | 1.56 | 1.44 | 7
P2 | D16 | 840 | 10 | 1.56 | 1.31 | 13
P'2 | D16 | 920 | 5 | 1.56 | 1.44 | 7
P3 | D16 | 2230 | 16 | 1.56 | 3.48 | 56
P4 | D16 | 2230 | 16 | 1.56 | 3.48 | 56
P5 | D13 | 1440 | 10 | 0.995 | 1.43 | 14
P'5 | D13 | 1260 | 6 | 0.995 | 1.25 | 8
P6 | D13 | 4400 | 13 | 0.995 | 4.38 | 57
P'6 | D13 | 2900 | 2 | 0.995 | 2.89 | 6
P''6 | D13 | 1550 | 2 | 0.995 | 1.54 | 3 | kg
[5 empty] | D13 | 88
[5 empty] | D16 | 152 | kg
[5 empty] | 合 計 | 240 | kg
記号 | 径 | 長さ | 本数 | 単位質量 | 1本当り質量 | 質量 | 摘要
|  | (mm) |  | (kgf/m) | (kgf) | (kgf)
W1 | D16 | 1180 | 10 | 1.56 | 1.84 | 18
W'1 | D16 | 1360 | 5 | 1.56 | 2.12 | 11
W2 | D16 | 1180 | 10 | 1.56 | 1.84 | 18
W'2 | D16 | 1360 | 5 | 1.56 | 2.12 | 11
W3 | D13 | 1200 | 11 | 0.995 | 1.19 | 13
W'3 | D13 | 1380 | 5 | 0.995 | 1.37 | 7
W4 | D13 | 1200 | 11 | 0.995 | 1.19 | 13
W'4 | D13 | 1380 | 5 | 0.995 | 1.37 | 7
W5 | D13 | 760 | 16 | 0.995 | 0.76 | 12
W6 | D13 | 630 | 1 | 0.995 | 0.63 | 1
W7 | D13 | 3600 | 10 | 0.995 | 3.58 | 36
W'7 | D13 | 1400 | 1 | 0.995 | 1.39 | 1
H1 | D16 | 480 | 4 | 1.56 | 0.75 | 3
[5 empty] | D13 | 90 | kg
[5 empty] | D16 | 61 | kg
[5 empty] | 合 計 | 151 | kg
記号 | 径 | 長さ | 本数 | 単位質量 | 1本当り質量 | 質量 | 摘要
|  | (mm) |  | (kgf/m) | (kgf) | (kgf)
S1 | D10 | 365 | 31 | 0.56 | 0.2 | 6
S2 | D10 | 520 | 24 | 0.56 | 0.29 | 7
S3 | D10 | 290 | 22 | 0.56 | 0.16 | 4
S4 | D10 | 360 | 9 | 0.56 | 0.2 | 2
[5 empty] | 合 計 | 19 | kg

## 支持金物算出根拠
種 別 | 寸 法（mm） |  |  |  | 数 量 | 質 量（kg） |  |  | 材 質 | 摘 要
| 断 面 |  |  | 長 さ |  | 単位質量 | 1個当り | 質 量
PL | 75 | × | 4.5 | 495 | 4 | 2.649 | 1.311 | 5 | 〃
PL | 75 | × | 4.5 | 275 | 4 | 2.649 | 0.728 | 3 | 〃
[7 empty] | ΣW | 8
L | 75×75×6 |  |  | 75 | 3 | 6.85 | 0.514 | 2 | SS400
Bolt | W3/8 |  |  | 25 | 12
Nut | W3/8 |  |  |  | 12
Washa | W3/8 |  |  |  | 24
Bolt | W3/8 |  |  | 32 | 12
Nut | W3/8 |  |  |  | 12
Washa | W3/8 |  |  |  | 24

## 仮設材算出根拠
種 別 | 寸 法（mm） |  |  | 数 量 | 質 量（kg） |  |  | 材 質 | 摘 要
| 断 面 |  | 長 さ |  | 単位質量 | 1個当り | 質 量
L | 90×90×10 |  | 560 | 8 | 13.3 | 7.448 | 60 | SS400
L | 90×90×10 |  | 427 | 2 | 13.3 | 5.679 | 11 | SS400
HTB | M20 |  | 55 | 24 | 0.472 | 0.026 | 1 | F10T
|  | L-90×90×10 |  |  |  | SS400 | 71 | kg
[7 empty] | 8 | 部材
|  |  | HTB | M20×55 |  | F10T | 1 | kg
[7 empty] | 24 | 本
|  |  | 孔明け N＝3×24 |  |  |  | 72 | 孔